## Full 1
SCE010 | U | Rentaplats.
Rentavaixelles integrable, de 598 mm d'amplada, 865 mm d'altura i 550 mm de profunditat, color blanc, amb capacitat per a 14 coberts, consum d'energia per 100 cicles del programa Eco 85 kWh, consum d'aigua del programa Eco 10,5 l, classe d'eficiència energètica D, classe d'emissió de soroll aeri B.
Codi |  |  | Unitat | Descripció | Rendiment | Preu unitari | Import
1 |  |  |  | Materials
mt32lav010odpn |  |  | U | Rentavaixelles integrable, de 598 mm d'amplada, 865 mm d'altura i 550 mm de profunditat, color blanc, amb capacitat per a 14 coberts, consum d'energia per 100 cicles del programa Eco 85 kWh, consum d'aigua del programa Eco 10,5 l, classe d'eficiència energètica D, classe d'emissió de soroll aeri B, segons el Reglament Delegat (UE) Nº 2019/2017. | 1 | 935 | 935
[5 empty] | Subtotal materials: |  | 935
2 |  |  |  | Mà d'obra
mo008 |  |  | h | Oficial 1ª lampista. | 0.464 | 29.34 | 13.61
mo003 |  |  | h | Oficial 1ª electricista. | 0.199 | 29.34 | 5.84
[5 empty] | Subtotal mà d'obra: |  | 19.45
3 |  |  |  | Costos directes complementaris
|  |  | % | Costos directes complementaris | 2 | 954.45 | 19.09
Cost de manteniment decennal: 667,85€ en els primers 10 anys. |  |  |  |  | Costos directes (1+2+3): |  | 973.54