## Full 1
SCE020 | U | Rentadora.
Rentadora de càrrega frontal, de 600 mm d'amplada, 850 mm d'altura i 475 mm de profunditat, acabat cromat mat, amb capacitat per a 8,5 kg de càrrega, consum d'energia per 100 cicles del programa Eco 40-60 64 kWh, consum d'aigua del programa Eco 40-60 49 l, classe d'eficiència energètica D, classe d'emissió de soroll aeri A.
Codi |  |  | Unitat | Descripció | Rendiment | Preu unitari | Import
1 |  |  |  | Materials
mt32lad010jbCsa |  |  | U | Rentadora de càrrega frontal, de 600 mm d'amplada, 850 mm d'altura i 475 mm de profunditat, acabat cromat mat, amb capacitat per a 8,5 kg de càrrega, consum d'energia per 100 cicles del programa Eco 40-60 64 kWh, consum d'aigua del programa Eco 40-60 49 l, classe d'eficiència energètica D, classe d'emissió de soroll aeri A, segons el Reglament Delegat (UE) Nº 2019/2014. | 1 | 535 | 535
[5 empty] | Subtotal materials: |  | 535
2 |  |  |  | Mà d'obra
mo008 |  |  | h | Oficial 1ª lampista. | 0.464 | 29.34 | 13.61
mo003 |  |  | h | Oficial 1ª electricista. | 0.199 | 29.34 | 5.84
[5 empty] | Subtotal mà d'obra: |  | 19.45
3 |  |  |  | Costos directes complementaris
|  |  | % | Costos directes complementaris | 2 | 554.45 | 11.09
Cost de manteniment decennal: 394,75€ en els primers 10 anys. |  |  |  |  | Costos directes (1+2+3): |  | 565.54