## Full 1
SDC040 | U | Protector de vèrtex, d'escuma de poliuretà d'alta densitat, per a exterior.
Protector de vèrtex, d'escuma de poliuretà d'alta densitat, per a exterior, amb ales de 150x150 mm, 20 mm de gruix i 50 mm de longitud, amb recobriment de PVC, color a escollir. Col·locació en obra: amb tacs i cargols.
Codi |  | Unitat | Descripció | Rendiment | Preu unitari | Import
1 |  |  | Materials
mt53pdi037a |  | U | Protector de vèrtex, d'escuma de poliuretà d'alta densitat, per a exterior, amb ales de 150x150 mm, 20 mm de gruix i 50 mm de longitud, amb recobriment de PVC, color a escollir, repel·lent de l'aigua i ales amb forats per caragolar a la superfície suport. | 1 | 36.75 | 36.75
mt26aaa240da |  | U | Tac de niló amb cargol de cap aixamfranat, d'acer inoxidable AISI 304, de 6 mm de diàmetre i 35 mm de longitud. | 7 | 0.24 | 1.68
|  |  |  | Subtotal materials: |  | 38.43
2 |  |  | Mà d'obra
mo011 |  | h | Oficial 1ª muntador. | 0.064 | 29.34 | 1.88
mo080 |  | h | Ajudant muntador. | 0.064 | 25.28 | 1.62
|  |  |  | Subtotal mà d'obra: |  | 3.5
3 |  |  | Costos directes complementaris
|  | % | Costos directes complementaris | 2 | 41.93 | 0.84
Cost de manteniment decennal: 11,85€ en els primers 10 anys. |  |  |  | Costos directes (1+2+3): |  | 42.77