## Full 1
SDE010 | m | Protector per a cantell d'esglaó, de cautxú.
Protector per a cantell d'esglaó, de cautxú, amb ales de 50x30 mm i 2 mm de gruix, color negre. Col·locació en obra: amb tacs i cargols.
Codi |  | Unitat | Descripció | Rendiment | Preu unitari | Import
1 |  |  | Materials
mt53pdi190a |  | m | Protector per a cantell d'esglaó, de cautxú, amb ales de 50x30 mm i 2 mm de gruix, color negre, Euroclasse B-s1, d0 de reacció al foc, segons UNE-EN 13501-1. | 1 | 30.09 | 30.09
mt26aaa240da |  | U | Tac de niló amb cargol de cap aixamfranat, d'acer inoxidable AISI 304, de 6 mm de diàmetre i 35 mm de longitud. | 4 | 0.24 | 0.96
|  |  |  | Subtotal materials: |  | 31.05
2 |  |  | Mà d'obra
mo080 |  | h | Ajudant muntador. | 0.192 | 25.28 | 4.85
|  |  |  | Subtotal mà d'obra: |  | 4.85
3 |  |  | Costos directes complementaris
|  | % | Costos directes complementaris | 2 | 35.9 | 0.72
Cost de manteniment decennal: 19,08€ en els primers 10 anys. |  |  |  | Costos directes (1+2+3): |  | 36.62