## Full 1
SDE020 | m |  | Cinta autoadhesiva, antilliscant. Col·locació a l'esglaó.
Cinta autoadhesiva, antilliscant, de 25 mm d'amplada, color negre. Col·locació a l'esglaó.
Codi |  | Unitat |  | Descripció | Rendiment | Preu unitari | Import
1 |  |  |  | Materials
mt53pdi200a |  | m |  | Cinta autoadhesiva, antilliscant, de 25 mm d'amplada, color negre, per a col·locar a l'esglaó, per ús interior i exterior. | 1 | 1.75 | 1.75
[5 empty] | Subtotal materials: |  | 1.75
2 |  |  |  | Mà d'obra
mo080 |  | h |  | Ajudant muntador. | 0.026 | 25.28 | 0.66
[5 empty] | Subtotal mà d'obra: |  | 0.66
3 |  |  |  | Costos directes complementaris
|  | % |  | Costos directes complementaris | 2 | 2.41 | 0.05
Cost de manteniment decennal: 0,88€ en els primers 10 anys. |  |  |  |  | Costos directes (1+2+3): |  | 2.46