## Full 1
SDO013 | U |  | Topall protector de mans per a porta interior. Col·locació en la manovella de la porta.
Topall protector de mans per a porta interior, d'elastòmer termoplàstic, amb forma de bola, de 4 cm de diàmetre i pern de 10 cm de longitud, per a col·locar amb cargol, femella i virolles en la manovella de la porta.
Codi |  | Unitat |  | Descripció | Rendiment | Preu unitari | Import
1 |  |  |  | Materials
mt53pdi052b |  | U |  | Topall protector de mans per a porta interior, d'elastòmer termoplàstic, amb forma de bola, de 4 cm de diàmetre i pern de 10 cm de longitud, color gris, per a col·locar amb cargol, femella i virolles en la manovella de la porta. | 1 | 10.66 | 10.66
[5 empty] | Subtotal materials: |  | 10.66
2 |  |  |  | Mà d'obra
mo080 |  | h |  | Ajudant muntador. | 0.064 | 25.28 | 1.62
[5 empty] | Subtotal mà d'obra: |  | 1.62
3 |  |  |  | Costos directes complementaris
|  | % |  | Costos directes complementaris | 2 | 12.28 | 0.25
Cost de manteniment decennal: 4,36€ en els primers 10 anys. |  |  |  |  | Costos directes (1+2+3): |  | 12.53