## Full 1
SDO020 | U |  | Protector de mans per a porta interior, de làmina de polipropilè. Col·locació en el marc i en la fulla de la porta.
Protector de mans per a porta interior, de làmina de polipropilè translúcida, flexible, de 0,8 mm d'espessor, 2000 mm d'altura i 90° d'obertura, per a col·locar en el marc i en la fulla de la porta, amb guies laterals autoadhesives, d'alumini.
Codi |  | Unitat |  | Descripció | Rendiment | Preu unitari | Import
1 |  |  |  | Materials
mt53pdi053c |  | U |  | Protector de mans per a porta interior, de làmina de polipropilè translúcida, flexible, de 0,8 mm d'espessor, 2000 mm d'altura i 90° d'obertura, per a col·locar en el marc i en la fulla de la porta, amb guies laterals autoadhesives, d'alumini. | 1 | 48.25 | 48.25
[5 empty] | Subtotal materials: |  | 48.25
2 |  |  |  | Mà d'obra
mo080 |  | h |  | Ajudant muntador. | 0.128 | 25.28 | 3.24
[5 empty] | Subtotal mà d'obra: |  | 3.24
3 |  |  |  | Costos directes complementaris
|  | % |  | Costos directes complementaris | 2 | 51.49 | 1.03
Cost de manteniment decennal: 18,54€ en els primers 10 anys. |  |  |  |  | Costos directes (1+2+3): |  | 52.52