## Full 1
SDP011 | m |  | Banda protectora de PVC.
Banda protectora de PVC, de 150 mm d'amplada i 7 mm de gruix, de color gris, fixada mitjançant adhesiu de poliuretà al parament.
Codi |  | Unitat |  | Descripció | Rendiment | Preu unitari | Import
1 |  |  |  | Materials
mt53pdi010ca |  | m |  | Banda protectora de PVC, de 150 mm d'amplada i 7 mm de gruix, de color gris, Euroclasse B-s1, d0 de reacció al foc, segons UNE-EN 13501-1. | 1.05 | 21.96 | 23.06
mt47adc110a |  | kg |  | Adhesiu especial de poliuretà bicomponent. | 0.3 | 4.67 | 1.4
[5 empty] | Subtotal materials: |  | 24.46
2 |  |  |  | Mà d'obra
mo011 |  | h |  | Oficial 1ª muntador. | 0.064 | 29.34 | 1.88
mo080 |  | h |  | Ajudant muntador. | 0.064 | 25.28 | 1.62
[5 empty] | Subtotal mà d'obra: |  | 3.5
3 |  |  |  | Costos directes complementaris
|  | % |  | Costos directes complementaris | 2 | 27.96 | 0.56
Cost de manteniment decennal: 15,16€ en els primers 10 anys. |  |  |  |  | Costos directes (1+2+3): |  | 28.52