## Full 1
SDR011 | m² |  | Revestiment mural interior amb panell rígid protector de resines reforçades amb fibra de vidre.
Revestiment mural interior amb panell rígid protector de resines reforçades amb fibra de vidre, de 1220x2440 mm i 2,2 mm de gruix, de color blanc. Col·locació en obra: amb adhesiu de poliuretà.
Codi |  | Unitat |  | Descripció | Rendiment | Preu unitari | Import
1 |  |  |  | Materials
mt53pdi040i |  | m² |  | Panell rígid protector de resines reforçades amb fibra de vidre, de 1220x2440 mm i 2,2 mm de gruix, de color blanc, Euroclasse C-s2, d0 de reacció al foc, segons UNE-EN 13501-1, inclús peces d'acabat, peces de cantonada, peces especials i accessoris de muntatge. | 1.05 | 37.88 | 39.77
mt47adc110a |  | kg |  | Adhesiu especial de poliuretà bicomponent. | 0.3 | 4.67 | 1.4
[5 empty] | Subtotal materials: |  | 41.17
2 |  |  |  | Mà d'obra
mo011 |  | h |  | Oficial 1ª muntador. | 0.255 | 29.34 | 7.48
mo080 |  | h |  | Ajudant muntador. | 0.255 | 25.28 | 6.45
[5 empty] | Subtotal mà d'obra: |  | 13.93
3 |  |  |  | Costos directes complementaris
|  | % |  | Costos directes complementaris | 2 | 55.1 | 1.1
Cost de manteniment decennal: 28,53€ en els primers 10 anys. |  |  |  |  | Costos directes (1+2+3): |  | 56.2