## Full 1
SEE010 | U | Escala escamotejable.
Escala escamotejable metàl·lica, de 3 trams, per a salvar una altura entre plantes de 233 a 280 cm i per a un buit de 120x60 cm.
Codi |  | Unitat | Descripció | Rendiment |  | Preu unitari | Import
1 |  |  | Materials
mt44efk010ea |  | U | Escala escamotejable metàl·lica, de 3 trams, per a salvar una altura entre plantes de 233 a 280 cm i per a un buit de 120x60 cm, d'altura regulable, amb esglaons antilliscants de 13 cm d'amplada, tacs de goma, tapa interior, barra d'obertura i calaix amb aïllament tèrmic incorporat per a encastar en suport. | 1 |  | 702.28 | 702.28
mt08aaa010a |  | m³ | Aigua. | 0.037 |  | 1.5 | 0.06
mt09mif010ca |  | t | Morter industrial per a obra de paleta, de ciment, color gris, categoria M-5 (resistència a compressió 5 N/mm²), subministrat en sacs, segons UNE-EN 998-2. | 0.203 |  | 53.48 | 10.86
mt15sja100 |  | U | Cartutx de massilla de silicona neutra. | 1 |  | 3.13 | 3.13
|  |  |  | Subtotal materials: |  |  | 716.33
2 |  |  | Mà d'obra
mo011 |  | h | Oficial 1ª muntador. | 6.641 |  | 29.34 | 194.85
mo080 |  | h | Ajudant muntador. | 7.358 |  | 25.28 | 186.01
|  |  |  | Subtotal mà d'obra: |  |  | 380.86
3 |  |  | Costos directes complementaris
|  | % | Costos directes complementaris | 2 |  | 1097.19 | 21.94
Cost de manteniment decennal: 391,70€ en els primers 10 anys. |  |  |  | Costos directes (1+2+3): |  |  | 1119.13
Referència i títol de la norma |  |  |  | Aplicabilitat(a) | Obligatorietat(b) |  |  | Sistema(c)
EN 998-2:2016 |  |  |  | 1182020 | 1182020 |  |  | 2+/4
Especificaciones de los morteros para albañilería. Parte 2: Morteros para albañilería
(a) Data d'aplicabilitat de la norma harmonitzada
(b) Data en què finalitza el període de coexistència
(c) Sistema d'avaluació i verificació de la constància de les prestacions