## Full 1
SER010 | U | Escala recta de fusta.
Escala recta, amb gir de 90°, de fusta d'avet, amb barana de fusta, per a salvar una altura entre plantes de fins a 352,5 cm, composta per 16 esglaons de 15,7 cm de petjada i 20,7 cm de contrapetjada, amb una amplada útil de 68,6 cm, fixada mecànicament a l'estructura. El preu no inclou el tractament superficial.
Codi |  | Unitat | Descripció | Rendiment | Preu unitari | Import
1 |  |  | Materials
mt44erm010rl |  | U | Escala recta, amb gir de 90°, de fusta d'avet, amb barana de fusta, per a salvar una altura entre plantes de fins a 352,5 cm, composta per 16 esglaons de 15,7 cm de petjada i 20,7 cm de contrapetjada, amb una amplada útil de 68,6 cm, per pintar o envernissar. Inclús elements de fixació. | 1 | 315.6 | 315.6
|  |  |  | Subtotal materials: |  | 315.6
2 |  |  | Mà d'obra
mo017 |  | h | Oficial 1ª fuster. | 6.641 | 28.92 | 192.06
mo058 |  | h | Ajudant fuster. | 6.641 | 25.48 | 169.21
|  |  |  | Subtotal mà d'obra: |  | 361.27
3 |  |  | Costos directes complementaris
|  | % | Costos directes complementaris | 2 | 676.87 | 13.54
Cost de manteniment decennal: 241,64€ en els primers 10 anys. |  |  |  | Costos directes (1+2+3): |  | 690.41