## Full 1
SGA010 | U | Vàlvula d'esquadra.
Vàlvula d'esquadra, PN=16 bar, de 1/2"x1/2", amb cos de llautó cromat, comandament d'ABS cromat, sistema de tancament de 1/4 de tornada i embellidor d'acer cromat, temperatura de servei fins a 90°C.
Codi |  | Unitat | Descripció | Rendiment | Preu unitari | Import
1 |  |  | Materials
mt37sth016b |  | U | Vàlvula d'esquadra, PN=16 bar, de 1/2"x1/2", amb cos de llautó cromat, comandament d'ABS cromat, sistema de tancament de 1/4 de tornada i embellidor d'acer cromat, temperatura de servei fins a 90°C. | 1 | 5.44 | 5.44
mt37www010 |  | U | Material auxiliar per a instal·lacions de lampisteria. | 1 | 1.4 | 1.4
|  |  |  | Subtotal materials: |  | 6.84
2 |  |  | Mà d'obra
mo008 |  | h | Oficial 1ª lampista. | 0.136 | 29.34 | 3.99
mo107 |  | h | Ajudant lampista. | 0.136 | 25.25 | 3.43
|  |  |  | Subtotal mà d'obra: |  | 7.42
3 |  |  | Costos directes complementaris
|  | % | Costos directes complementaris | 2 | 14.26 | 0.29
Cost de manteniment decennal: 2,47€ en els primers 10 anys. |  |  |  | Costos directes (1+2+3): |  | 14.55