## Full 1
SGB070 | U | Aixeteria termostàtica per a banyera.
Aixeteria termostàtica formada per aixeta mescladora termostàtica mural per a bany/dutxa, de 1/2", acabat cromat, amb comandament, cartutx compacte amb termoelement de cera, limitador de cabal, limitador de temperatura a 43°C amb topall de seguretat a 38°C, filtres, inversor, airejador i presa inferior de 1/2" per a flexo amb vàlvula antiretorn. Inclús ràcords excèntrics. El preu no inclou l'equip de dutxa.
Codi |  | Unitat | Descripció | Rendiment | Preu unitari | Import
1 |  |  | Materials
mt31gro275a |  | U | Aixeta mescladora termostàtica mural per a bany/dutxa, de 1/2", acabat cromat, amb comandament, cartutx compacte amb termoelement de cera, limitador de cabal, limitador de temperatura a 43°C amb topall de seguretat a 38°C, filtres, inversor, airejador i presa inferior de 1/2" per a flexo amb vàlvula antiretorn, inclús ràcords excèntrics. | 1 | 310.86 | 310.86
mt37www010 |  | U | Material auxiliar per a instal·lacions de lampisteria. | 1 | 1.4 | 1.4
|  |  |  | Subtotal materials: |  | 312.26
2 |  |  | Mà d'obra
mo008 |  | h | Oficial 1ª lampista. | 0.679 | 29.34 | 19.92
|  |  |  | Subtotal mà d'obra: |  | 19.92
3 |  |  | Costos directes complementaris
|  | % | Costos directes complementaris | 2 | 332.18 | 6.64
Cost de manteniment decennal: 227,96€ en els primers 10 anys. |  |  |  | Costos directes (1+2+3): |  | 338.82