## Full 1
SGH010 | U | Dutxa higiènica monocomandament.
Dutxa higiènica monocomandament, acabat cromat, formada per aixeta mescladora monocomandament amb palanca metàl·lica, floró circular, cartutx ceràmic, amb presa de 1/2" per a flexo i suport per a dutxa telèfon, acabat cromat; dutxa telèfon amb palanca d'accionament, acabat cromat, amb un raig, limitador de cabal a 5 l/min i sistema anticalç i flexo de dutxa de 1,25 m de longitud. Inclús elements de connexió, elements de fixació i juntes elàstiques.
Codi |  | Unitat | Descripció | Rendiment | Preu unitari | Import
1 |  |  | Materials
mt31gdh010a |  | U | Dutxa higiènica monocomandament, acabat cromat, formada per aixeta mescladora monocomandament amb palanca metàl·lica, floró circular, cartutx ceràmic, amb presa de 1/2" per a flexo i suport per a dutxa telèfon, acabat cromat; dutxa telèfon amb palanca d'accionament, acabat cromat, amb un raig, limitador de cabal a 5 l/min i sistema anticalç i flexo de dutxa de 1,25 m de longitud, inclús elements de connexió, elements de fixació i juntes elàstiques. | 1 | 89.46 | 89.46
mt37www010 |  | U | Material auxiliar per a instal·lacions de lampisteria. | 1 | 1.4 | 1.4
|  |  |  | Subtotal materials: |  | 90.86
2 |  |  | Mà d'obra
mo008 |  | h | Oficial 1ª lampista. | 0.679 | 30.63 | 20.8
|  |  |  | Subtotal mà d'obra: |  | 20.8
3 |  |  | Costos directes complementaris
|  | % | Costos directes complementaris | 2 | 111.66 | 2.23
Cost de manteniment decennal: 76,19€ en els primers 10 anys. |  |  |  | Costos directes (1+2+3): |  | 113.89