## Full 1
SGU010 | U | Aixeteria temporitzada per a urinari.
Aixeteria temporitzada, instal·lació vista formada por aixeta de pas recte mural per a urinari, amb temps de flux de 5, cabal de 9 l/min, acabat cromat, per a col·locació en superfície. Inclús elements de connexió.
Codi |  |  | Unitat | Descripció | Rendiment | Preu unitari | Import
1 |  |  |  | Materials
mt31gmp300ce |  |  | U | Aixeta de pas recte mural per a urinari, amb temps de flux de 5, cabal de 9 l/min, acabat cromat, per a col·locació en superfície; inclús elements de connexió. | 1 | 49.76 | 49.76
mt37www010 |  |  | U | Material auxiliar per a instal·lacions de lampisteria. | 1 | 1.4 | 1.4
[5 empty] | Subtotal materials: |  | 51.16
2 |  |  |  | Mà d'obra
mo008 |  |  | h | Oficial 1ª lampista. | 0.272 | 29.34 | 7.98
[5 empty] | Subtotal mà d'obra: |  | 7.98
3 |  |  |  | Costos directes complementaris
|  |  | % | Costos directes complementaris | 2 | 59.14 | 1.18
Cost de manteniment decennal: 41,40€ en els primers 10 anys. |  |  |  |  | Costos directes (1+2+3): |  | 60.32