## Full 1
SMA060 | U | Lleixa per a bany.
Lleixa per a bany, de vidre amb suports d'acer inoxidable AISI 304, de 400x120 mm. Fixació al suport amb les subjeccions subministrades pel fabricant.
Codi |  | Unitat | Descripció | Rendiment | Preu unitari | Import
1 |  |  | Materials
mt31abp090a |  | U | Lleixa per a bany, de vidre amb suports d'acer inoxidable AISI 304, de 400x120 mm. | 1 | 37.54 | 37.54
|  |  |  | Subtotal materials: |  | 37.54
2 |  |  | Mà d'obra
mo107 |  | h | Ajudant lampista. | 0.136 | 25.25 | 3.43
|  |  |  | Subtotal mà d'obra: |  | 3.43
3 |  |  | Costos directes complementaris
|  | % | Costos directes complementaris | 2 | 40.97 | 0.82
Cost de manteniment decennal: 73,97€ en els primers 10 anys. |  |  |  | Costos directes (1+2+3): |  | 41.79