## Full 1
SMB010 | U |  | Assecador de mans.
Eixugamans elèctric, de 1600 W de potència calorífica, amb carcassa d'acer inoxidable, amb interruptor òptic per aproximació de les mans amb 1' de temps màxim de funcionament, de 225x160x282 mm. Inclús elements de fixació.
Codi |  | Unitat |  | Descripció | Rendiment | Preu unitari | Import
1 |  |  |  | Materials
mt31abp120a |  | U |  | Eixugamans elèctric, de 1600 W de potència calorífica, amb carcassa d'acer inoxidable, amb interruptor òptic per aproximació de les mans amb 1' de temps màxim de funcionament, de 225x160x282 mm. | 1 | 196.23 | 196.23
[5 empty] | Subtotal materials: |  | 196.23
2 |  |  |  | Mà d'obra
mo107 |  | h |  | Ajudant lampista. | 0.339 | 25.25 | 8.56
[5 empty] | Subtotal mà d'obra: |  | 8.56
3 |  |  |  | Costos directes complementaris
|  | % |  | Costos directes complementaris | 2 | 204.79 | 4.1
Cost de manteniment decennal: 344,67€ en els primers 10 anys. |  |  |  |  | Costos directes (1+2+3): |  | 208.89