## Full 1
SMC010 | U |  | Assecador de cabell.
Assecador elèctric de cabell, mural, potència calorífica de 900 W, carcassa d'ABS color blanc, interior fabricat en policarbonat gris, de 550x185x120 mm. Inclús elements de fixació.
Codi |  | Unitat |  | Descripció | Rendiment | Preu unitari | Import
1 |  |  |  | Materials
mt31abn020a |  | U |  | Assecador elèctric de cabell, mural, potència calorífica de 900 W, carcassa d'ABS color blanc, interior fabricat en policarbonat gris, de 550x185x120 mm. | 1 | 126.7 | 126.7
[5 empty] | Subtotal materials: |  | 126.7
2 |  |  |  | Mà d'obra
mo107 |  | h |  | Ajudant lampista. | 0.339 | 25.25 | 8.56
[5 empty] | Subtotal mà d'obra: |  | 8.56
3 |  |  |  | Costos directes complementaris
|  | % |  | Costos directes complementaris | 2 | 135.26 | 2.71
Cost de manteniment decennal: 227,65€ en els primers 10 anys. |  |  |  |  | Costos directes (1+2+3): |  | 137.97