## Full 1
SME010 | U |  | Dispensador de paper higiènic.
Porta-rotlles de paper higiènic, industrial, amb disposició mural, carcassa de ABS de color blanc, per a un rotllo de paper de 240 m de longitud, amb tancament mitjançant pany i clau.
Codi |  | Unitat |  | Descripció | Rendiment | Preu unitari | Import
1 |  |  |  | Materials
mt31abp040g |  | U |  | Porta-rotlles de paper higiènic, industrial, amb disposició mural, carcassa de ABS de color blanc, per a un rotllo de paper de 240 m de longitud, amb tancament mitjançant pany i clau. | 1 | 32.88 | 32.88
[5 empty] | Subtotal materials: |  | 32.88
2 |  |  |  | Mà d'obra
mo107 |  | h |  | Ajudant lampista. | 0.204 | 25.25 | 5.15
[5 empty] | Subtotal mà d'obra: |  | 5.15
3 |  |  |  | Costos directes complementaris
|  | % |  | Costos directes complementaris | 2 | 38.03 | 0.76
Cost de manteniment decennal: 81,46€ en els primers 10 anys. |  |  |  |  | Costos directes (1+2+3): |  | 38.79