## Full 1
SMG020 | U | Film anticondensació per a mirall de bany.
Film radiant elèctric per evitar la condensació en mirall de bany, potència 178 W, dimensions 775x690 mm, amb superfície autoadhesiva i alimentació monofàsica a 230 V.
Codi |  | Unitat | Descripció | Rendiment | Preu unitari | Import
1 |  |  | Materials
mt31ilo010kmn |  | U | Film radiant elèctric per evitar la condensació en mirall de bany, potència 178 W, dimensions 775x690 mm, amb superfície autoadhesiva i alimentació monofàsica a 230 V. | 1 | 129.48 | 129.48
mt35aia010b |  | m | Tub corbable de PVC, corrugat, de color negre, de 20 mm de diàmetre nominal, per a canalització encastada en obra de fàbrica (parets i sostres). Resistència a la compressió 320 N, resistència a l'impacte 1 joule, temperatura de treball -5°C fins 60°C, amb grau de protecció IP545 segons UNE 20324, no propagador de la flama. Segons UNE-EN 61386-1 i UNE-EN 61386-22. | 1.5 | 0.42 | 0.63
mt35cun020a |  | m | Cable unipolar H07Z1-K (AS), sent la seva tensió assignada de 450/750 V, reacció al foc classe Cca-s1a,d1,a1 segons UNE-EN 50575, amb conductor multifilar de coure classe 5 (-K) de 1,5 mm² de secció, amb aïllament de compost termoplàstic a força de poliolefina lliure de halògens amb baixa emissió de fums i gasos corrosius (Z1). Segons UNE 211025. | 4.5 | 0.41 | 1.85
|  |  |  | Subtotal materials: |  | 131.96
2 |  |  | Mà d'obra
mo102 |  | h | Ajudant electricista. | 0.272 | 25.25 | 6.87
|  |  |  | Subtotal mà d'obra: |  | 6.87
3 |  |  | Costos directes complementaris
|  | % | Costos directes complementaris | 2 | 138.83 | 2.78
Cost de manteniment decennal: 50,13€ en els primers 10 anys. |  |  |  | Costos directes (1+2+3): |  | 141.61