## Full 1
SMH010 | U |  | Paperera higiènica.
Paperera higiènica, de 3 litres de capacitat, d'acer inoxidable AISI 430, amb pedal d'obertura de tapa, de 270 mm d'altura i 170 mm de diàmetre.
Codi |  | Unitat |  | Descripció | Rendiment | Preu unitari | Import
1 |  |  |  | Materials
mt31abp100a |  | U |  | Paperera higiènica, de 3 litres de capacitat, d'acer inoxidable AISI 430, amb pedal d'obertura de tapa, de 270 mm d'altura i 170 mm de diàmetre. | 1 | 42.87 | 42.87
[5 empty] | Subtotal materials: |  | 42.87
2 |  |  |  | Mà d'obra
mo107 |  | h |  | Ajudant lampista. | 0.068 | 25.25 | 1.72
[5 empty] | Subtotal mà d'obra: |  | 1.72
3 |  |  |  | Costos directes complementaris
|  | % |  | Costos directes complementaris | 2 | 44.59 | 0.89
Cost de manteniment decennal: 85,50€ en els primers 10 anys. |  |  |  |  | Costos directes (1+2+3): |  | 45.48