## Full 1
SMJ010 | U | Rentaülls d'emergència.
Rentaülls d'emergència, amb peu, amb estructura de tub d'acer galvanitzat pintat amb epoxi i recollidor de polipropilè, amb vàlvula de pas de doble accionament, per palanca lateral i per pedal amb cadena.
Codi |  |  | Unitat | Descripció | Rendiment | Preu unitari | Import
1 |  |  |  | Materials
mt30eme030a |  |  | U | Rentaülls d'emergència, amb peu, amb estructura de tub d'acer galvanitzat pintat amb epoxi i recollidor de polipropilè, amb vàlvula de pas de doble accionament, per palanca lateral i per pedal amb cadena, caputxons guardapols, connexions de llautó de 1/2" de diàmetre per al subministrament i 1 1/4" de diàmetre per a l'evacuació, pressió mínima de subministrament 2 bar, pressió màxima 5 bar, cabal d'aigua 14 litres/minut. | 1 | 554.78 | 554.78
mt36www005b |  |  | U | Acoblament a paret colzat amb plafó, de PVC, sèrie B, color blanc, per evacuació d'aigües residuals (a baixa i alta temperatura) en l'interior dels edificis, enllaç mixt de 1 1/4"x40 mm de diàmetre, segons UNE-EN 1329-1, amb vàlvula de desguàs. | 1 | 10.95 | 10.95
mt37sve010b |  |  | U | Vàlvula d'esfera de llautó niquelat per roscar de 1/2". | 1 | 4.95 | 4.95
mt30www010 |  |  | U | Material auxiliar per a instal·lació d'aparell sanitari. | 1 | 1.7 | 1.7
[5 empty] | Subtotal materials: |  | 572.38
2 |  |  |  | Mà d'obra
mo107 |  |  | h | Ajudant lampista. | 0.136 | 25.25 | 3.43
[5 empty] | Subtotal mà d'obra: |  | 3.43
3 |  |  |  | Costos directes complementaris
|  |  | % | Costos directes complementaris | 2 | 575.81 | 11.52
Cost de manteniment decennal: 407,25€ en els primers 10 anys. |  |  |  |  | Costos directes (1+2+3): |  | 587.33