## Full 1
SMJ020 | U | Dutxa d'emergència.
Dutxa d'emergència, amb estructura de tub d'acer galvanitzat pintat amb epoxi i ruixador d'acer inoxidable, accionada mitjançant tirant rígid amb empunyadura triangular.
Codi |  | Unitat | Descripció | Rendiment | Preu unitari | Import
1 |  |  | Materials
mt30eme070b |  | U | Dutxa d'emergència, amb estructura de tub d'acer galvanitzat pintat amb epoxi i ruixador d'acer inoxidable, accionada mitjançant tirant rígid amb empunyadura triangular, connexió per a l'entrada d'aigua de 1 1/4", cabal d'aigua 120 litres/minut. | 1 | 851.18 | 851.18
mt37sve010e |  | U | Vàlvula d'esfera de llautó niquelat per roscar de 1 1/4". | 1 | 16.78 | 16.78
mt30www010 |  | U | Material auxiliar per a instal·lació d'aparell sanitari. | 1 | 1.7 | 1.7
|  |  |  | Subtotal materials: |  | 869.66
2 |  |  | Mà d'obra
mo107 |  | h | Ajudant lampista. | 0.136 | 25.25 | 3.43
|  |  |  | Subtotal mà d'obra: |  | 3.43
3 |  |  | Costos directes complementaris
|  | % | Costos directes complementaris | 2 | 873.09 | 17.46
Cost de manteniment decennal: 609,94€ en els primers 10 anys. |  |  |  | Costos directes (1+2+3): |  | 890.55