## Full 1
SML010 | U |  | Taula canvia-bolquers.
Subministrament i muntatge encastat a la paret de taula canvia-bolquers horitzontal, d'acer inoxidable AISI 304 i polietilè de baixa densitat microtexturitzat amb absència de punts de fricció, de 648x940 mm, 450 mm (obert) / 10 mm (tancat) de fons, pes màxim suportat 110 kg, amb dispensador de tovalloles, esquerdes laterals per penjar bosses, corretja de seguretat i tancament pneumàtic. Inclús elements de fixació.
Codi |  | Unitat |  | Descripció | Rendiment | Preu unitari | Import
1 |  |  |  | Materials
mt31cpa010a |  | U |  | Taula canvia-bolquers horitzontal, d'acer inoxidable AISI 304 i polietilè de baixa densitat microtexturitzat amb absència de punts de fricció, de 648x940 mm, 450 mm (obert) / 10 mm (tancat) de fons, pes màxim suportat 110 kg, amb dispensador de tovalloles, esquerdes laterals per penjar bosses, corretja de seguretat i tancament pneumàtic, per encastar en la paret. | 1 | 2522.01 | 2522.01
[5 empty] | Subtotal materials: |  | 2522.01
2 |  |  |  | Mà d'obra
mo107 |  | h |  | Ajudant lampista. | 0.272 | 25.25 | 6.87
[5 empty] | Subtotal mà d'obra: |  | 6.87
3 |  |  |  | Costos directes complementaris
|  | % |  | Costos directes complementaris | 2 | 2528.88 | 50.58
Cost de manteniment decennal: 1.799,69€ en els primers 10 anys. |  |  |  |  | Costos directes (1+2+3): |  | 2579.46