## Full 1
SML010 | U |  | Taula canvia-bolquers.
Subministrament i muntatge en la superfície de la paret de taula canvia-bolquers vertical, de polietilè de baixa densitat microtexturitzat amb absència de punts de fricció, de 899x559 mm, 903 mm (obert) / 112 mm (tancat) de fons, pes màxim suportat 100 kg, amb dispensador de tovalloles, esquerdes laterals per penjar bosses i corretja de seguretat. Inclús elements de fixació.
Codi |  | Unitat |  | Descripció | Rendiment | Preu unitari | Import
1 |  |  |  | Materials
mt31cpa030h |  | U |  | Taula canvia-bolquers vertical, de polietilè de baixa densitat microtexturitzat amb absència de punts de fricció, de 899x559 mm, 903 mm (obert) / 112 mm (tancat) de fons, pes màxim suportat 100 kg, amb dispensador de tovalloles, esquerdes laterals per penjar bosses i corretja de seguretat, per muntar a la superfície de la paret. | 1 | 511.88 | 511.88
[5 empty] | Subtotal materials: |  | 511.88
2 |  |  |  | Mà d'obra
mo107 |  | h |  | Ajudant lampista. | 0.272 | 25.25 | 6.87
[5 empty] | Subtotal mà d'obra: |  | 6.87
3 |  |  |  | Costos directes complementaris
|  | % |  | Costos directes complementaris | 2 | 518.75 | 10.38
Cost de manteniment decennal: 369,17€ en els primers 10 anys. |  |  |  |  | Costos directes (1+2+3): |  | 529.13