## Full 1
SMM010 | U | Mampara per a banyera.
Mampara frontal per a banyera, de 1000 a 1100 mm d'amplada i 1600 mm d'altura, formada per una porta corredissa i un panell fix, de vidre transparent amb perfils d'alumini acabat blanc i una mampara lateral fixa de 700 a 750 mm d'amplada. Inclús fixacions i segellat de junts.
Codi |  | Unitat | Descripció | Rendiment | Preu unitari | Import
1 |  |  | Materials
mt31mas020a |  | U | Mampara frontal per a banyera, de 1000 a 1100 mm d'amplada i 1600 mm d'altura, formada per una porta corredissa i un panell fix, de vidre transparent amb perfils d'alumini acabat blanc, inclús elements de fixació. | 1 | 591.05 | 591.05
mt31mas065aa |  | U | Mampara lateral fixa per a banyera, de 700 a 750 mm d'amplada i 1600 mm d'altura, de vidre transparent amb perfils d'alumini acabat blanc, inclús elements de fixació. | 1 | 543.27 | 543.27
|  |  |  | Subtotal materials: |  | 1134.32
2 |  |  | Mà d'obra
mo011 |  | h | Oficial 1ª muntador. | 3.224 | 29.34 | 94.59
mo080 |  | h | Ajudant muntador. | 3.224 | 25.28 | 81.5
|  |  |  | Subtotal mà d'obra: |  | 176.09
3 |  |  | Costos directes complementaris
|  | % | Costos directes complementaris | 2 | 1310.41 | 26.21
Cost de manteniment decennal: 764,28€ en els primers 10 anys. |  |  |  | Costos directes (1+2+3): |  | 1336.62