## Full 1
SMN010 | U | Moble base per a lavabo.
Moble de bany (mòdul base), per a lavabo d'encastar en taulell, amb acabat lacat brillant blanc, de 700 mm d'amplada.
Codi |  | Unitat | Descripció | Rendiment | Preu unitari | Import
1 |  |  | Materials
mt31mes010ec |  | U | Moble de bany (mòdul base), per a lavabo d'encastar en taulell, amb acabat lacat brillant blanc, de 700 mm d'amplada. | 1 | 534.66 | 534.66
|  |  |  | Subtotal materials: |  | 534.66
2 |  |  | Mà d'obra
mo011 |  | h | Oficial 1ª muntador. | 0.712 | 29.34 | 20.89
mo080 |  | h | Ajudant muntador. | 0.712 | 25.28 | 18
|  |  |  | Subtotal mà d'obra: |  | 38.89
3 |  |  | Costos directes complementaris
|  | % | Costos directes complementaris | 2 | 573.55 | 11.47
Cost de manteniment decennal: 405,83€ en els primers 10 anys. |  |  |  | Costos directes (1+2+3): |  | 585.02