## Full 1
SMN010 | U | Moble base per a lavabo.
Moble de bany (mòdul base), per a lavabo d'encastar en taulell, amb acabat lacat brillant blanc, de 1200 mm d'amplada.
Codi |  | Unitat | Descripció | Rendiment | Preu unitari | Import
1 |  |  | Materials
mt31mes010ei |  | U | Moble de bany (mòdul base), per a lavabo d'encastar en taulell, amb acabat lacat brillant blanc, de 1200 mm d'amplada. | 1 | 1447.23 | 1447.23
|  |  |  | Subtotal materials: |  | 1447.23
2 |  |  | Mà d'obra
mo011 |  | h | Oficial 1ª muntador. | 0.802 | 29.34 | 23.53
mo080 |  | h | Ajudant muntador. | 0.802 | 25.28 | 20.27
|  |  |  | Subtotal mà d'obra: |  | 43.8
3 |  |  | Costos directes complementaris
|  | % | Costos directes complementaris | 2 | 1491.03 | 29.82
Cost de manteniment decennal: 1.055,01€ en els primers 10 anys. |  |  |  | Costos directes (1+2+3): |  | 1520.85