## Full 1
SMN010 | U |  | Moble base per a lavabo.
Moble de bany (mòdul base), per lavabo de semiencastar, amb acabat lacat brillant blanc, de 850 mm d'amplada.
Codi |  | Unitat |  | Descripció | Rendiment | Preu unitari | Import
1 |  |  |  | Materials
mt31mps010c |  | U |  | Moble de bany (mòdul base), per lavabo de semiencastar, amb acabat lacat brillant blanc, de 850 mm d'amplada. | 1 | 727.47 | 727.47
[5 empty] | Subtotal materials: |  | 727.47
2 |  |  |  | Mà d'obra
mo011 |  | h |  | Oficial 1ª muntador. | 0.747 | 29.34 | 21.92
mo080 |  | h |  | Ajudant muntador. | 0.747 | 25.28 | 18.88
[5 empty] | Subtotal mà d'obra: |  | 40.8
3 |  |  |  | Costos directes complementaris
|  | % |  | Costos directes complementaris | 2 | 768.27 | 15.37
Cost de manteniment decennal: 543,61€ en els primers 10 anys. |  |  |  |  | Costos directes (1+2+3): |  | 783.64