## Full 1
SMN010 | U |  | Moble base per a lavabo.
Moble de bany (mòdul base), per lavabo de semiencastar, amb acabat lacat brillant blanc, de 900 mm d'amplada.
Codi |  | Unitat |  | Descripció | Rendiment | Preu unitari | Import
1 |  |  |  | Materials
mt31mps010d |  | U |  | Moble de bany (mòdul base), per lavabo de semiencastar, amb acabat lacat brillant blanc, de 900 mm d'amplada. | 1 | 822.19 | 822.19
mt31abn500 |  | U |  | Conjunt de 2 potes per a moble base de lavabo. | 2 | 73.08 | 146.16
[5 empty] | Subtotal materials: |  | 968.35
2 |  |  |  | Mà d'obra
mo011 |  | h |  | Oficial 1ª muntador. | 0.527 | 29.34 | 15.46
mo080 |  | h |  | Ajudant muntador. | 0.527 | 25.28 | 13.32
[5 empty] | Subtotal mà d'obra: |  | 28.78
3 |  |  |  | Costos directes complementaris
|  | % |  | Costos directes complementaris | 2 | 997.13 | 19.94
Cost de manteniment decennal: 705,54€ en els primers 10 anys. |  |  |  |  | Costos directes (1+2+3): |  | 1017.07