## Full 1
SNA010 | U | Taulell de cuina d'aglomerat de quars.
Taulell d'aglomerat de quars blanc, acabat polit, de 350 cm de longitud, 60 cm d'amplada i 2 cm de gruix, cantell simple recte, amb les vores lleugerament bisellades, formació de 1 buit amb els seus cantells polits, i cimal perimetral de 5 cm d'altura i 2 cm de gruix, amb la vora recte.
Codi |  |  | Unitat | Descripció | Rendiment | Preu unitari | Import
1 |  |  |  | Materials
mt19egl020a |  |  | m² | Taulell d'aglomerat de quars blanc, acabat polit, de 2 cm d'espessor. | 2.275 | 85.67 | 194.9
mt19ewa030aaa |  |  | m | Formació de cantell simple recte amb les vores lleugerament bisellades, en taulells de cuina de pedra natural. | 4.7 | 5 | 23.5
mt19ewa040a |  |  | m | Formació de cantell recte en cimal de pedra natural, per a la trobada entre el taulell de cuina i el parament vertical. | 3.5 | 5 | 17.5
mt19ewa010j |  |  | U | Formació de buit amb els cantells polits, en taulell de quars sintètic. | 1 | 39.07 | 39.07
mt19ewa020 |  |  | U | Material auxiliar per ancoratge de taulell. | 3.5 | 10.6 | 37.1
mt19egl025 |  |  | l | Massilla tixòtropa, de color a escollir, d'alta durabilitat i estabilitat de color després de l'enduriment, per a aplicar com a material de rejuntat d'elements d'aglomerat de quars. | 0.047 | 24.25 | 1.14
[5 empty] | Subtotal materials: |  | 313.21
2 |  |  |  | Mà d'obra
mo011 |  |  | h | Oficial 1ª muntador. | 5.109 | 29.34 | 149.9
mo080 |  |  | h | Ajudant muntador. | 5.367 | 25.28 | 135.68
[5 empty] | Subtotal mà d'obra: |  | 285.58
3 |  |  |  | Costos directes complementaris
|  |  | % | Costos directes complementaris | 2 | 598.79 | 11.98
Cost de manteniment decennal: 287,06€ en els primers 10 anys. |  |  |  |  | Costos directes (1+2+3): |  | 610.77