## Full 1
SPD010 | U | Plat de dutxa acrílic per a minusvàlids, rehabilitació i tercera edat.
Plat de dutxa acrílic, rectangular, color blanc, de 1200x800x40 mm, amb fons antilliscant, làmina impermeabilitzant premuntada, sifó individual i reixeta de desguàs d'acer inoxidable, encastat en el paviment i enrasat per la seva cara superior. Inclús silicona per a segellat de junts. El preu no inclou l'aixeteria.
Codi |  | Unitat | Descripció | Rendiment | Preu unitari | Import
1 |  |  | Materials
mt30pap010g |  | U | Plat de dutxa acrílic, rectangular, per a encastar, color blanc, de 1200x800x40 mm, amb fons antilliscant, làmina impermeabilitzant premuntada, sifó individual i reixeta de desguàs d'acer inoxidable. | 1 | 340.47 | 340.47
mt30www005 |  | U | Cartutx de 300 ml de silicona àcida monocomponent, fungicida, per a segellat de junts en ambients humits. | 0.036 | 7.5 | 0.27
|  |  |  | Subtotal materials: |  | 340.74
2 |  |  | Mà d'obra
mo008 |  | h | Oficial 1ª lampista. | 1.086 | 29.34 | 31.86
|  |  |  | Subtotal mà d'obra: |  | 31.86
3 |  |  | Costos directes complementaris
|  | % | Costos directes complementaris | 2 | 372.6 | 7.45
Cost de manteniment decennal: 178,62€ en els primers 10 anys. |  |  |  | Costos directes (1+2+3): |  | 380.05