## Full 1
SVB010 | U |  | Banc de fusta per a vestuari.
Banc per a vestuari amb respatller i sabater, de 1000 mm de longitud, 380 mm de profunditat i 810 mm d'altura.
Codi |  | Unitat |  | Descripció | Rendiment | Preu unitari | Import
1 |  |  |  | Materials
mt45bvg040a |  | U |  | Banc per a vestuari amb respatller i sabater, de 1000 mm de longitud, 380 mm de profunditat i 810 mm d'altura, format per seient de tres taules, respatller d'una taula i sabater de dos taules, de fusta envernissada de pi de Flandes, de 90x20 mm de secció, fixats a una estructura tubular d'acer, de 35x35 mm de secció, pintada amb resina d'epoxi/polièster color blanc, inclús accessoris de muntatge. | 1 | 110 | 110
[5 empty] | Subtotal materials: |  | 110
2 |  |  |  | Mà d'obra
mo011 |  | h |  | Oficial 1ª muntador. | 0.19 | 29.34 | 5.57
mo080 |  | h |  | Ajudant muntador. | 0.19 | 25.28 | 4.8
[5 empty] | Subtotal mà d'obra: |  | 10.37
3 |  |  |  | Costos directes complementaris
|  | % |  | Costos directes complementaris | 2 | 120.37 | 2.41
Cost de manteniment decennal: 63,60€ en els primers 10 anys. |  |  |  |  | Costos directes (1+2+3): |  | 122.78