## Full 1
SVB010 | U |  | Banc de fusta per a vestuari.
Banc doble per a vestuari amb respatller, penja-robes, altell i sabater, de 1000 mm de longitud, 780 mm de profunditat i 1810 mm d'altura, format per dos seients de tres taules, dos respatllers d'una taula, dos penja-robes d'una taula amb tres penjadors metàl·lics, dos altells d'una taula i dos sabaters de dues taules cadascun, de fusta envernissada de pi de Flandes, de 90x20 mm de secció, fixats a una estructura tubular d'acer, de 35x35 mm de secció, pintada amb resina d'epoxi/polièster color blanc.
Codi |  | Unitat |  | Descripció | Rendiment | Preu unitari | Import
1 |  |  |  | Materials
mt45bvg070a |  | U |  | Banc doble per a vestuari amb respatller, penja-robes, altell i sabater, de 1000 mm de longitud, 780 mm de profunditat i 1810 mm d'altura, format per dos seients de tres taules, dos respatllers d'una taula, dos penja-robes d'una taula amb tres penjadors metàl·lics, dos altells d'una taula i dos sabaters de dues taules cadascun, de fusta envernissada de pi de Flandes, de 90x20 mm de secció, fixats a una estructura tubular d'acer, de 35x35 mm de secció, pintada amb resina d'epoxi/polièster color blanc, inclús accessoris de muntatge. | 1 | 265 | 265
[5 empty] | Subtotal materials: |  | 265
2 |  |  |  | Mà d'obra
mo011 |  | h |  | Oficial 1ª muntador. | 0.407 | 30.63 | 12.47
mo080 |  | h |  | Ajudant muntador. | 0.407 | 26.39 | 10.74
[5 empty] | Subtotal mà d'obra: |  | 23.21
3 |  |  |  | Costos directes complementaris
|  | % |  | Costos directes complementaris | 2 | 288.21 | 5.76
Cost de manteniment decennal: 152,28€ en els primers 10 anys. |  |  |  |  | Costos directes (1+2+3): |  | 293.97