## Full 1
SVT020 | U |  | Taquilla de tauler fenòlic HPL.
Taquilla modular per a vestuari, de 400 mm d'amplada, 500 mm de profunditat i 1800 mm d'altura, de tauler fenòlic HPL, color a escollir.
Codi |  | Unitat |  | Descripció | Rendiment | Preu unitari | Import
1 |  |  |  | Materials
mt45tvg020b |  | U |  | Taquilla modular per a vestuari, de 400 mm d'amplada, 500 mm de profunditat i 1800 mm d'altura, de tauler fenòlic HPL, color a escollir formada per dues portes de 900 mm d'altura i 13 mm de gruix, laterals, prestatges, sostre, divisió i terra de 10 mm d'espessor, i fons perforat per a ventilació de 3 mm d'espessor, inclús potes regulables de PVC, panys de relliscada, claus, plaques de numeració, frontisses antivandàliques d'acer inoxidable i barres per penjar d'alumini amb penjadors antilliscants d'ABS. | 1 | 215 | 215
[5 empty] | Subtotal materials: |  | 215
2 |  |  |  | Mà d'obra
mo011 |  | h |  | Oficial 1ª muntador. | 0.272 | 29.34 | 7.98
mo080 |  | h |  | Ajudant muntador. | 0.272 | 25.28 | 6.88
[5 empty] | Subtotal mà d'obra: |  | 14.86
3 |  |  |  | Costos directes complementaris
|  | % |  | Costos directes complementaris | 2 | 229.86 | 4.6
Cost de manteniment decennal: 87,45€ en els primers 10 anys. |  |  |  |  | Costos directes (1+2+3): |  | 234.46