## Full 1
UAI012 | m | Canaleta de drenatge de PVC.
Canaleta prefabricada de PVC, de 500 mm de longitud, 200 mm d'amplada i 130 mm d'altura amb reixeta de garatge de ferro colat, classe C-250 segons UNE-EN 1433 i UNE-EN 124, de 500 mm de longitud i 200 mm d'amplada. El preu no inclou l'excavació ni el replé del extradós.
Codi |  |  | Unitat | Descripció |  | Rendiment |  | Preu unitari | Import
1 |  |  |  | Materials
mt10hmf010tOb |  |  | m³ | Formigó HM-25/B/20/X0, fabricat en central. |  | 0.098 |  | 88 | 8.62
mt11cng010b |  |  | U | Canaleta prefabricada de PVC, de 500 mm de longitud, 200 mm d'amplada i 130 mm d'altura, segons UNE-EN 1433 i UNE-EN 124, inclús peces especials. |  | 2 |  | 25.93 | 51.86
mt11var120b |  |  | U | Sifó en línia de PVC, color gris, registrable, amb unió mascle/femella, de 110 mm de diàmetre. |  | 1 |  | 44.97 | 44.97
mt11cng020r |  |  | U | Reixeta de garatge de ferro colat, classe C-250 segons UNE-EN 1433 i UNE-EN 124, de 500 mm de longitud i 200 mm d'amplada. |  | 2 |  | 41.4 | 82.8
[6 empty] | Subtotal materials: |  |  | 188.25
2 |  |  |  | Mà d'obra
mo041 |  |  | h | Oficial 1ª construcció d'obra civil. |  | 0.711 |  | 28.42 | 20.21
mo087 |  |  | h | Ajudant construcció d'obra civil. |  | 0.356 |  | 25.28 | 9
[6 empty] | Subtotal mà d'obra: |  |  | 29.21
3 |  |  |  | Costos directes complementaris
|  |  | % | Costos directes complementaris |  | 2 |  | 217.46 | 4.35
Cost de manteniment decennal: 11,09€ en els primers 10 anys. | [5 empty] | Costos directes (1+2+3): |  |  | 221.81
Referència i títol de la norma |  |  |  |  | Aplicabilitat(a) |  | Obligatorietat(b) |  | Sistema(c)
EN 1433:2002 |  |  |  |  | 182003 |  | 182004 |  | 3
Canales de desagüe para zonas de circulación utilizadas por peatones y vehículos. Clasificación, requisitos de diseño y de ensayo, marcado y evaluación de la conformidad.
EN 1433:2002/A1:2005 |  |  |  |  | 112006 |  | 112006
(a) Data d'aplicabilitat de la norma harmonitzada
(b) Data en què finalitza el període de coexistència
(c) Sistema d'avaluació i verificació de la constància de les prestacions