## Full 1
UAI020 | U | Embornal.
Embornal prefabricat de formigó, de 60x30x75 cm. El preu inclou el reblert de l'extradós amb material granular, però no inclou l'excavació.
Codi |  |  | Unitat | Descripció | Rendiment | Preu unitari | Import
1 |  |  |  | Materials
mt11arh011b |  |  | U | Embornal amb fons i sortida frontal, registrable, prefabricada de formigó fck=25 MPa, de 60x30x75 cm de mesures interiors, per sanejament. | 1 | 35.7 | 35.7
mt11rej010b |  |  | U | Marc i reixeta de foneria dúctil, classe C-250 segons UNE-EN 124, abatible i proveïda de cadena antirobatori, de 400x400 mm, per a embornal, fins i tot revestiment de pintura bituminosa i relleus antilliscants en la part superior. | 1 | 41.61 | 41.61
mt10hmf010tLc |  |  | m³ | Formigó HM-20/P/20/X0, fabricat en central. | 0.054 | 81.8 | 4.42
mt01arr010a |  |  | t | Grava de pedrera, de 19 a 25 mm de diàmetre. | 0.697 | 11.5 | 8.02
[5 empty] | Subtotal materials: |  | 89.75
2 |  |  |  | Mà d'obra
mo041 |  |  | h | Oficial 1ª construcció d'obra civil. | 0.647 | 29.67 | 19.2
mo087 |  |  | h | Ajudant construcció d'obra civil. | 0.647 | 26.39 | 17.07
[5 empty] | Subtotal mà d'obra: |  | 36.27
3 |  |  |  | Costos directes complementaris
|  |  | % | Costos directes complementaris | 2 | 126.02 | 2.52
Cost de manteniment decennal: 6,43€ en els primers 10 anys. |  |  |  |  | Costos directes (1+2+3): |  | 128.54