## Full 1
UDE010 | U | Equipament.
Equipament esportiu per pista de pàdel, format per xarxa de niló reforçat, pals de recolzament i accessoris reglamentaris, segons normativa federativa, amb ancoratges de sòl per pals de tub d'alumini de 93 mm de diàmetre i 420 mm de longitud, amb tapa, rebuts en dau de formigó HM-20/B/20/X0 de 50x50x40 cm.
Codi |  |  | Unitat | Descripció | Rendiment | Preu unitari | Import
1 |  |  |  | Materials
mt10hmf010tLb |  |  | m³ | Formigó HM-20/B/20/X0, fabricat en central. | 0.3 | 85.8 | 25.74
mt47ede011b |  |  | U | Beina d'alumini per ancoratge en sòl de pal de pàdel, en tub de 93 mm de diàmetre i 420 mm de longitud, amb tapa. | 2 | 42.07 | 84.14
mt47ede010b |  |  | U | Equipament esportiu per pista de pàdel, compost de xarxa de niló reforçat, pals de recolzament i accessoris reglamentaris, segons normativa federativa. | 1 | 716 | 716
[5 empty] | Subtotal materials: |  | 825.88
2 |  |  |  | Mà d'obra
mo041 |  |  | h | Oficial 1ª construcció d'obra civil. | 5.27 | 28.42 | 149.77
mo087 |  |  | h | Ajudant construcció d'obra civil. | 5.27 | 25.28 | 133.23
[5 empty] | Subtotal mà d'obra: |  | 283
3 |  |  |  | Costos directes complementaris
|  |  | % | Costos directes complementaris | 2 | 1108.88 | 22.18
Cost de manteniment decennal: 667,33€ en els primers 10 anys. |  |  |  |  | Costos directes (1+2+3): |  | 1131.06