## Full 1
UDR020 | U |  | Marcat de pistes sobre paviment de resines sintètiques.
Marcat i senyalització de pista de tenis amb pintura acrílica mat via aigua.
Codi |  | Unitat |  | Descripció | Rendiment | Preu unitari | Import
1 |  |  |  | Materials
mt27pij040 |  | kg |  | Pintura acrílica mat via aigua, color a escollir, densitat 1,3 g/m³, viscositat > 20 poises. | 10 | 10.92 | 109.2
mt47mpi030 |  | U |  | Rotllo de cinta adhesiva. | 20 | 2.4 | 48
[5 empty] | Subtotal materials: |  | 157.2
2 |  |  |  | Mà d'obra
mo038 |  | h |  | Oficial 1ª pintor. | 7.31 | 28.42 | 207.75
mo076 |  | h |  | Ajudant pintor. | 7.31 | 25.28 | 184.8
[5 empty] | Subtotal mà d'obra: |  | 392.55
3 |  |  |  | Costos directes complementaris
|  | % |  | Costos directes complementaris | 2 | 549.75 | 11
Cost de manteniment decennal: 891,59€ en els primers 10 anys. |  |  |  |  | Costos directes (1+2+3): |  | 560.75