## Full 1
UGD010 | U | Cisterna prefabricada per a xarxa d'aprofitament d'aigües pluvials. Instal·lació soterrada.
Cisterna horitzontal per a aprofitament d'aigües pluvials, de polietilè d'alta densitat, de 10000 l, amb boca d'accés de 650 mm, tapa d'alta resistència. Boca d'entrada i sobreeixidor sifònic amb reixeta antirosegadors, de 110 mm de diàmetre, amb filtre allotjat en el seu interior i kit antiremolí. Instal·lació soterrada. El preu no inclou l'obra civil.
Codi |  | Unitat | Descripció | Rendiment | Preu unitari | Import
1 |  |  | Materials
mt37dpb200f |  | U | Cisterna horitzontal per a aprofitament d'aigües pluvials, de polietilè d'alta densitat, de 10000 l, amb boca d'accés de 650 mm, tapa d'alta resistència. Boca d'entrada i sobreeixidor sifònic amb reixeta antirosegadors, de 110 mm de diàmetre, amb filtre allotjat en el seu interior i kit antiremolí, per soterrar. | 1 | 4845 | 4845
|  |  |  | Subtotal materials: |  | 4845
2 |  |  | Equip i maquinària
mq04cag010a |  | h | Camió amb grua de fins a 6 t. | 0.232 | 55.38 | 12.85
|  |  |  | Subtotal equip i maquinària: |  | 12.85
3 |  |  | Mà d'obra
mo008 |  | h | Oficial 1ª lampista. | 2.893 | 29.34 | 84.88
mo107 |  | h | Ajudant lampista. | 2.893 | 25.25 | 73.05
|  |  |  | Subtotal mà d'obra: |  | 157.93
4 |  |  | Costos directes complementaris
|  | % | Costos directes complementaris | 2 | 5015.78 | 100.32
Cost de manteniment decennal: 562,77€ en els primers 10 anys. |  |  |  | Costos directes (1+2+3+4): |  | 5116.1