## Full 1
UGD020 | U |  | Dipòsit per a aprofitament d'aigües pluvials. Instal·lació a l'exterior.
Dipòsit per a aprofitament d'aigües pluvials, de polietilè d'alta densitat, de 420 l, color marró acabat imitació fusta, de 780 mm de diàmetre i 1050 mm d'altura, amb dues connexions roscades de 3/4", aixeta de llautó acabat daurat amb rosca mascle de 3/4" i ràcord de connexió a mànega, tap de 3/4" i elements de fixació. Instal·lació a l'exterior. El preu no inclou el filtre.
Codi |  | Unitat |  | Descripció | Rendiment | Preu unitari | Import
1 |  |  |  | Materials
mt37dpb300b |  | U |  | Dipòsit per a aprofitament d'aigües pluvials, de polietilè d'alta densitat, de 420 l, color marró acabat imitació fusta, de 780 mm de diàmetre i 1050 mm d'altura, amb dues connexions roscades de 3/4", aixeta de llautó acabat daurat amb rosca mascle de 3/4" i ràcord de connexió a mànega, tap de 3/4" i elements de fixació. | 1 | 241.7 | 241.7
[5 empty] | Subtotal materials: |  | 241.7
2 |  |  |  | Mà d'obra
mo008 |  | h |  | Oficial 1ª lampista. | 0.572 | 29.34 | 16.78
mo107 |  | h |  | Ajudant lampista. | 0.572 | 25.25 | 14.44
[5 empty] | Subtotal mà d'obra: |  | 31.22
3 |  |  |  | Costos directes complementaris
|  | % |  | Costos directes complementaris | 2 | 272.92 | 5.46
Cost de manteniment decennal: 69,60€ en els primers 10 anys. |  |  |  |  | Costos directes (1+2+3): |  | 278.38