## Full 1
UHP010 | U | Fornícula prefabricada de formigó.
Fornícula prefabricada de formigó, per a allotjament de comptador de gas, de 760x250x1750 mm de dimensions exteriors, amb base.
Codi |  | Unitat | Descripció | Rendiment | Preu unitari | Import
1 |  |  | Materials
mt47hph010D |  | U | Fornícula prefabricada de formigó, per a allotjament de comptador de gas, de 760x250x1750 mm de dimensions exteriors, formada per ciment, àrid, fibres d'acer i polipropilè, amb base de 840x500x500 mm de dimensions exteriors. | 1 | 295 | 295
|  |  |  | Subtotal materials: |  | 295
2 |  |  | Equip i maquinària
mq07gte010c |  | h | Grua autopropulsada de braç telescòpic amb una capacitat d'elevació de 30 t i 27 m d'altura màxima de treball. | 0.58 | 75.04 | 43.52
|  |  |  | Subtotal equip i maquinària: |  | 43.52
3 |  |  | Mà d'obra
mo041 |  | h | Oficial 1ª construcció d'obra civil. | 0.417 | 29.67 | 12.37
mo087 |  | h | Ajudant construcció d'obra civil. | 0.417 | 26.39 | 11
|  |  |  | Subtotal mà d'obra: |  | 23.37
4 |  |  | Costos directes complementaris
|  | % | Costos directes complementaris | 2 | 361.89 | 7.24
Cost de manteniment decennal: 7,38€ en els primers 10 anys. |  |  |  | Costos directes (1+2+3+4): |  | 369.13