## Full 1
UJC020 | m² | Gespa.
Gespa per sembrada de mescla de llavors de lodium, agrostis, festuca i poa.
Codi |  |  | Unitat | Descripció | Rendiment | Preu unitari | Import
1 |  |  |  | Materials
mt48tis010a |  |  | kg | Mescla de llavor per a gespa. | 0.03 | 6.27 | 0.19
mt48tie030a |  |  | m³ | Terra vegetal garbellada, subministrada a granel. | 0.15 | 23.7 | 3.56
mt48tie040 |  |  | kg | Humus net garbellat. | 6 | 0.03 | 0.18
mt48tif020a |  |  | kg | Adob per presembra de gespa. | 0.1 | 1.44 | 0.14
mt08aaa010a |  |  | m³ | Aigua. | 0.15 | 1.5 | 0.23
[5 empty] | Subtotal materials: |  | 4.3
2 |  |  |  | Equip i maquinària
mq09rod010 |  |  | h | Corró lleuger. | 0.029 | 3.92 | 0.11
mq09mot010 |  |  | h | Motocultor 60/80 cm. | 0.058 | 3.02 | 0.18
[5 empty] | Subtotal equip i maquinària: |  | 0.29
3 |  |  |  | Mà d'obra
mo040 |  |  | h | Oficial 1ª jardiner. | 0.133 | 28.42 | 3.78
mo115 |  |  | h | Peó jardiner. | 0.265 | 23.81 | 6.31
[5 empty] | Subtotal mà d'obra: |  | 10.09
4 |  |  |  | Costos directes complementaris
|  |  | % | Costos directes complementaris | 2 | 14.68 | 0.29
Cost de manteniment decennal: 38,77€ en els primers 10 anys. |  |  |  |  | Costos directes (1+2+3+4): |  | 14.97