## Full 1
UJP010 | U | Plantació d'arbre.
Plantació de Ficus rubiginós (Ficus rubiginosa) de 14 a 16 cm de perímetre de tronc a 1 m del terra, en clot de 60x60x60 cm realitzat amb mitjans mecànics; subministrament en contenidor. Inclús terra vegetal garbellada i substrats vegetals fertilitzats.
Codi |  | Unitat | Descripció | Rendiment | Preu unitari | Import
1 |  |  | Materials
mt48eap010d |  | U | Ficus rubiginós (Ficus rubiginosa) de 14 a 16 cm de perímetre de tronc a 1 m del terra; subministrament en contenidor de 50 litres, D=50 cm. | 1 | 97.5 | 97.5
mt48tie030a |  | m³ | Terra vegetal garbellada, subministrada a granel. | 0.1 | 23.7 | 2.37
mt48tie020 |  | kg | Adob mineral complex NPK 15-15-15. | 0.01 | 0.83 | 0.01
mt08aaa010a |  | m³ | Aigua. | 0.04 | 1.5 | 0.06
|  |  |  | Subtotal materials: |  | 99.94
2 |  |  | Equip i maquinària
mq01exn020a |  | h | Retroexcavadora hidràulica sobre pneumàtics, de 105 kW. | 0.058 | 51.91 | 3.01
mq04dua020b |  | h | Dúmper de descàrrega frontal de 2 t de càrrega útil. | 0.058 | 10.38 | 0.6
|  |  |  | Subtotal equip i maquinària: |  | 3.61
3 |  |  | Mà d'obra
mo040 |  | h | Oficial 1ª jardiner. | 0.199 | 29.67 | 5.9
mo115 |  | h | Peó jardiner. | 0.398 | 24.86 | 9.89
|  |  |  | Subtotal mà d'obra: |  | 15.79
4 |  |  | Costos directes complementaris
|  | % | Costos directes complementaris | 2 | 119.34 | 2.39
Cost de manteniment decennal: 114,43€ en els primers 10 anys. |  |  |  | Costos directes (1+2+3+4): |  | 121.73