## Full 1
UJV020 | m² |  | Tancament natural.
Tancament de vímet natural, de 200 cm d'altura, teixit amb filferro galvanitzat, subjecte amb filferro galvanitzat sobre un suport existent.
Codi |  | Unitat |  | Descripció | Rendiment | Preu unitari | Import
1 |  |  |  | Materials
mt48cnj030c |  | m² |  | Vímet natural, de 200 cm d'altura, teixit amb filferro galvanitzat, subministrat en rotllos de 500 cm d'amplada. | 1 | 4.54 | 4.54
mt08var050 |  | kg |  | Filferro galvanitzat per a lligar, de 1,30 mm de diàmetre. | 0.1 | 1.5 | 0.15
[5 empty] | Subtotal materials: |  | 4.69
2 |  |  |  | Mà d'obra
mo040 |  | h |  | Oficial 1ª jardiner. | 0.265 | 28.42 | 7.53
mo115 |  | h |  | Peó jardiner. | 0.265 | 23.81 | 6.31
[5 empty] | Subtotal mà d'obra: |  | 13.84
3 |  |  |  | Costos directes complementaris
|  | % |  | Costos directes complementaris | 2 | 18.53 | 0.37
Cost de manteniment decennal: 20,03€ en els primers 10 anys. |  |  |  |  | Costos directes (1+2+3): |  | 18.9