## Full 1
UJV020 | m² |  | Tancament natural.
Tancament de bruc natural, qualitat extra, de 150 cm d'altura, teixit amb filferro galvanitzat, subjecte amb filferro galvanitzat sobre un suport existent.
Codi |  | Unitat |  | Descripció | Rendiment | Preu unitari | Import
1 |  |  |  | Materials
mt48cnj010f |  | m² |  | Bruc natural, qualitat extra, de 150 cm d'altura, teixit amb filferro galvanitzat, subministrat en rotllos de 300 cm d'amplada. | 1 | 6.95 | 6.95
mt08var050 |  | kg |  | Filferro galvanitzat per a lligar, de 1,30 mm de diàmetre. | 0.1 | 1.5 | 0.15
[5 empty] | Subtotal materials: |  | 7.1
2 |  |  |  | Mà d'obra
mo040 |  | h |  | Oficial 1ª jardiner. | 0.265 | 28.42 | 7.53
mo115 |  | h |  | Peó jardiner. | 0.265 | 23.81 | 6.31
[5 empty] | Subtotal mà d'obra: |  | 13.84
3 |  |  |  | Costos directes complementaris
|  | % |  | Costos directes complementaris | 2 | 20.94 | 0.42
Cost de manteniment decennal: 22,64€ en els primers 10 anys. |  |  |  |  | Costos directes (1+2+3): |  | 21.36