## Full 1
UMA030 | U |  | Reixeta electrosoldada, per a protecció d'escocell.
Reixeta electrosoldada antilliscant, de 1038x1038 mm, acabat galvanitzat en calent, formada per dues peces simètriques, realitzades amb platines portants d'acer laminat UNE-EN 10025 S235JR, en perfil pla laminat en calent, de 30x3 mm, separades 34 mm entre si, separadors de vareta quadrada retorçada, d'acer amb baix contingut en carboni UNE-EN ISO 16120-2 C4D, de 5 mm de costat, separats 38 mm entre si i marc d'acer laminat UNE-EN 10025 S235JR, en perfil omega laminat en calent, de 30x3 mm, per a protecció d'escocell, col·locada sobre el marc de recolzament.
Codi |  | Unitat |  | Descripció | Rendiment | Preu unitari | Import
1 |  |  |  | Materials
mt07rel030r |  | U |  | Reixeta electrosoldada antilliscant, de 1038x1038 mm, acabat galvanitzat en calent, formada per dues peces simètriques, realitzades amb platines portants d'acer laminat UNE-EN 10025 S235JR, en perfil pla laminat en calent, de 30x3 mm, separades 34 mm entre si, separadors de vareta quadrada retorçada, d'acer amb baix contingut en carboni UNE-EN ISO 16120-2 C4D, de 5 mm de costat, separats 38 mm entre si i marc d'acer laminat UNE-EN 10025 S235JR, en perfil omega laminat en calent, de 30x3 mm, inclús marc de recolzament, d'acer laminat UNE-EN 10025 S235JR, en perfil angular laminat en calent, de 35x35 mm, acabat galvanitzat en calent. | 1 | 50.54 | 50.54
[5 empty] | Subtotal materials: |  | 50.54
2 |  |  |  | Mà d'obra
mo041 |  | h |  | Oficial 1ª construcció d'obra civil. | 0.276 | 28.42 | 7.84
mo087 |  | h |  | Ajudant construcció d'obra civil. | 0.276 | 25.28 | 6.98
[5 empty] | Subtotal mà d'obra: |  | 14.82
3 |  |  |  | Costos directes complementaris
|  | % |  | Costos directes complementaris | 2 | 65.36 | 1.31
Cost de manteniment decennal: 2,00€ en els primers 10 anys. |  |  |  |  | Costos directes (1+2+3): |  | 66.67