## Full 1
UME010 | U | Paperera metàl·lica.
Paperera d'acer electrozincat, amb suport vertical, de tipus basculant amb clau, boca circular, de 60 litres de capacitat, de xapa perforada de 1 mm d'espessor pintada amb pintura de polièster color, dimensions totals 785x380x360, amb tacs i cargols d'acer a una superfície suport (no inclosa en aquest preu).
Codi |  | Unitat | Descripció | Rendiment | Preu unitari | Import
1 |  |  | Materials
mt52mug400i |  | U | Paperera d'acer electrozincat, amb suport vertical, de tipus basculant amb clau, boca circular, de 60 litres de capacitat, de xapa perforada de 1 mm d'espessor pintada amb pintura de polièster color, dimensions totals 785x380x360. | 1 | 202.18 | 202.18
mt52mug200e |  | U | Repercussió, en la col·locació de paperera, d'elements de fixació sobre superfície suport: tacs i cargols d'acer. | 1 | 3.98 | 3.98
|  |  |  | Subtotal materials: |  | 206.16
2 |  |  | Mà d'obra
mo041 |  | h | Oficial 1ª construcció d'obra civil. | 0.346 | 28.42 | 9.83
mo087 |  | h | Ajudant construcció d'obra civil. | 0.346 | 25.28 | 8.75
|  |  |  | Subtotal mà d'obra: |  | 18.58
3 |  |  | Costos directes complementaris
|  | % | Costos directes complementaris | 2 | 224.74 | 4.49
Cost de manteniment decennal: 242,98€ en els primers 10 anys. |  |  |  | Costos directes (1+2+3): |  | 229.23