## Full 1
UME020 | U | Paperera de ferro colat.
Paperera de ferro colat de terra amb peu, amb cobeta interior desmuntable de forma tronc-prismàtica invertida de xapa galvanitzada, de 25 litres de capacitat, amb sistema de buidatge per gravetat, amb tacs i cargols d'acer a una superfície suport (no inclosa en aquest preu).
Codi |  | Unitat | Descripció | Rendiment | Preu unitari | Import
1 |  |  | Materials
mt52mug080i |  | U | Paperera de ferro colat de terra amb peu, amb cobeta interior desmuntable de forma tronc-prismàtica invertida de xapa galvanitzada, de 25 litres de capacitat, amb sistema de buidatge per gravetat. | 1 | 267.4 | 267.4
mt52mug200e |  | U | Repercussió, en la col·locació de paperera, d'elements de fixació sobre superfície suport: tacs i cargols d'acer. | 1 | 3.98 | 3.98
|  |  |  | Subtotal materials: |  | 271.38
2 |  |  | Mà d'obra
mo041 |  | h | Oficial 1ª construcció d'obra civil. | 0.346 | 29.67 | 10.27
mo087 |  | h | Ajudant construcció d'obra civil. | 0.346 | 26.39 | 9.13
|  |  |  | Subtotal mà d'obra: |  | 19.4
3 |  |  | Costos directes complementaris
|  | % | Costos directes complementaris | 2 | 290.78 | 5.82
Cost de manteniment decennal: 314,40€ en els primers 10 anys. |  |  |  | Costos directes (1+2+3): |  | 296.6