## Full 1
UMF010 | U | Font.
Font de ferro colat de 0,88 m d'altura, secció rectangular de 27 cm d'amplada i 7 cm de fons, amb una aixeta de llautó i desaigua en cubeta, fixada a una base de formigó HM-20/P/20/X0.
Codi |  |  | Unitat | Descripció | Rendiment | Preu unitari | Import
1 |  |  |  | Materials
mt52mug090l |  |  | U | Font de ferro colat de 0,88 m d'altura, secció rectangular de 27 cm d'amplada i 7 cm de fons, amb una aixeta de llautó i desaigua en cubeta. | 1 | 378 | 378
mt52mug200j |  |  | U | Repercussió, en la col·locació de font, d'elements de fixació sobre formigó: tacs d'expansió d'acer, cargols especials i pasta química. | 1 | 5.88 | 5.88
mt10hmf010tLc |  |  | m³ | Formigó HM-20/P/20/X0, fabricat en central. | 0.2 | 81.8 | 16.36
[5 empty] | Subtotal materials: |  | 400.24
2 |  |  |  | Equip i maquinària
mq04cag010a |  |  | h | Camió amb grua de fins a 6 t. | 0.58 | 55.38 | 32.12
[5 empty] | Subtotal equip i maquinària: |  | 32.12
3 |  |  |  | Mà d'obra
mo041 |  |  | h | Oficial 1ª construcció d'obra civil. | 0.346 | 28.42 | 9.83
mo087 |  |  | h | Ajudant construcció d'obra civil. | 0.691 | 25.28 | 17.47
[5 empty] | Subtotal mà d'obra: |  | 27.3
4 |  |  |  | Costos directes complementaris
|  |  | % | Costos directes complementaris | 2 | 459.66 | 9.19
Cost de manteniment decennal: 356,33€ en els primers 10 anys. |  |  |  |  | Costos directes (1+2+3+4): |  | 468.85